## Manage Data Mesin DMS
ID | SECTION | TYPE | NO MESIN BARU | MULAI OPR | SPESIFIKASI | LOKASI
1 | CUTTING | H 1613 | C1 | 1905-07-03 | Model H 1613, Merk Everising, Voltage : 380 Volt, 3 phase, 50 Hz 20 KW/25 KVA.Blade length 13000 x 80 x 1.6 ; 1-1.5 tpi Cap. : Round 1300 mm, Flat : 1600 x 1300 mm | DELTAMAS
2 | CUTTING | H 1010 | C2 | 1905-06-16 | Model H 1010, Merk Everising, Voltage : 380 Volt, 3 phase, 50 Hz 15,5 KW/19.4 KVA.Blade length 8800 x 67 x 1.6 ; 1-1.5 tpi Cap. : Round 1000 mm, Flat : 1000 x 1000 mm.weigt:9500 kg/20900lb.dimension(L x W)4150 x 2280 mm. | DELTAMAS
3 | CUTTING | H 7050 | C3 | 1905-07-02 | Model H 7050, Merk Everising, Voltage : 380 Volt, 3 phase, 50 Hz 7,5 KW/9,4 KVA.Blade length : 5450 x 41 x 1.3 ; 3/4 tpi. Cap. : Round 500 mm, Flat : 550 x 700 mm | DELTAMAS
4 | CUTTING | H 550 | C4 | 1905-06-30 | Model H 550, Merk MEGA (Taiwan), Voltage : 380 Volt, 3 phase.7,5 KW/9,4 KVA.Blade length : 5800 x 41 x 1.3 mm ; 2/3 tpi. Cap. : Round 550 mm Flat : 550 x 600 mm.weight:2100kg/4620lb.dimension L x W:2550 x 1900 | DELTAMAS
5 | CUTTING | H 5550 | C5 | 1905-06-23 | Model H 5550, Merk Everising, Voltage : 380 Volt, 3 phase, 50 Hz 7,5 KW/9,4 KVA.Blade length : 4880 x 41 x 1.3 ; 3/4 tpi. Cap. : Round 500 mm, Flat : 500 x 550 mm.weight:2100kg/4620lb.dimension:L x W:2550 X 1900 mm | DELTAMAS
6 | CUTTING | SA 460 HB | C6 | 1905-06-13 | Model SA 460 HB, Merk Everising, Voltage : 380 Volt, 3 phase, 50 Hz 7,5 KW/9,4 KVA.Blade length : 4670 x 41 x 1.3 ; 2/3 tpi. Cap. : Round 460 mm Flat : 400 x 460 mm.weight: 2400 kg/5260 lb.dimension L x W:2645 x 2180 mm | DELTAMAS
7 | CUTTING | H 400 A | C7 | 1905-07-14 | Model H 400 A Merk Mega, Voltage : Volt, 3 phase, Blade length : 4570 x 34 x 1.1 mm ; tpi . Cap. : round 230 mm, flat : 320 x230 mm. weight : 2100kg/2320lb | DELTAMAS
8 | CUTTING | SA 460 | C8 | 1905-06-17 | Model SA 460, Merk Everising, Voltage : 380 Volt, 3 phase, 50 Hz 7,5 KW/9,4 KVA.Blade length : 4670 x 41 x 1.3 ; 2/3 tpi. Cap. : Round 460 mm Flat : 400 x 460 mm.weight:2400 kg/5260 lb.dimension L x W:2645 x 2180 mm | DELTAMAS
9 | CUTTING | BS 250 SA | C9 | 1905-06-13 | Model BS 250 SA, Merk Mega, Voltage : 380 Volt, 3 phase, 50 Hz 5 KW/6,3 KVA. Blade length : 3505 x 27 x 0.9 ; 3/4 tpi. Cap. : Round 250 mm Flat : 200 x 250 mm.weight: | DELTAMAS
10 | CUTTING | S 250 HA | C10 | 1905-06-25 | Model S 250 HA , Merk Everising, Voltage : 380 Volt, 3 phase, 50 Hz 5 KW/6,3 KVA. Blade length : 3505 x 27 x 0.9 ; 3/4 tpi. Cap. : Round 250 mm Flat : 200 x 300 mm.weigt:1250 kg.dimension:L x W x H:2100 x 1900 x 1350 mm | DELTAMAS
11 | CUTTING | SA 460 | C11 | 1905-06-19 | Model SA 460, Merk Everising, Voltage : 380 Volt, 3 phase, 50 Hz 7,5 KW/9,4 KVA.Blade length : 4670 x 41 x 1.3 ; 2/3 tpi. Cap. : Round 460 mm Flat : 400 x 460 mm | DELTAMAS
12 | CUTTING | PCSAW 530X/AX | C12 | 1905-07-06 | model PCSAW530X/AX,merk AMADA.380 Volt,3 phase,50 Hz,22 KVA 17,6 KW.Cutting Cap;max 530 x 530 mm | DELTAMAS
13 | CUTTING | PCSAW 530X/AX | C13 | 1905-07-06 | model PCSAW530X/AX,merk AMADA.380 Volt,3 phase,50 Hz,22 KVA 17,6 KW.Cutting Cap;max 530 x 530 mm | DELTAMAS
14 | CUTTING | K2S1000 | C14 | 1905-06-26 | Model KS1000, Merk Komatsu, Voltage : 220 Volt, 3 phase, 50 Hz 15,5 KW/19,4 KVA.Blade length : 8000 x 67 x 1.6 ; 2/3 tpi. Th pembuatan 1984 Cap. : Round 800 mm, Flat : 1000 x 600 mm. | DELTAMAS
15 | CUTTING | E-430 | C15 | 1905-07-11 | Model E-430.Merk Everising.380 Volt,3 phase,50 Hz,14,5 KW.blade size 5900 x 54 x 1.6 mm.Cutting Cap max ;430 x 430 mm | DELTAMAS
16 | CUTTING | H 260 HB | C16 | 1905-06-24 | Model BS 260 , Merk Everising, Voltage : 380 Volt, 3 phase, 50 Hz 5 KW/6,3 KVA.Blade length : 3920 x 27 x 0.9 ; 3/4 tpi. Cap. : Round 200 mm Flat : 200 x 260 mm. | DELTAMAS
17 | CUTTING | VM 2500 | C17 | 1905-07-07 | model VM 2500,merk AMADA.220 Volt,3 phase,50 Hz,11 KVA 8,8 KW.Cutting Cap,max;505 x 508 x 2515 mm | DELTAMAS
18 | CUTTING | H 7050 | C18 | 1905-07-02 | Model H 7050, Merk Everising, Voltage : 380 Volt, 3 phase, 50 Hz 7,5 KW/9,4 KVA.Blade length : 5450 x 41 x 1.3 ; 3/4 tpi. Cap. : Round 500 mm, Flat : 550 x 700 mm.weight:2400kg/5280lb.dimension:2700 x 2000 mm | DELTAMAS
19 | CUTTING | SA 460 HB |  | 1905-06-22 | Model SA 460 HB, Merk Everising, Voltage : 380 Volt, 3 phase, 50 Hz 7,5 KW/9,4 KVA. Blade length : 4670 x 41 x 1.3 ; 2/3 tpi. Cap. : Round 460 mm Flat : 400 x 460 mm.weight:2400 kg/5260 lb.dimension L x W:2645 x 2180 mm | SURABAYA
20 | CT BUBUT | C-916-A |  | 1905-06-19 | Model C 916-A, Merk DoAll (USA), Voltage : 380 Volt, 3 phase, 50 Hz 5 KW/6,3 KVA.Blade length : 4040 x 27 x 0.9 ; 3/4 tpi. Cap. : Round 260 mm Flat : 200 x 260 mm. | DS8
21 | CT BUBUT | KM 700 N |  | 1905-06-19 | Model KM700N, Merk Kyowa, Voltage : 220 Volt, 3 phase, 50 Hz 7,5 KW/9,4 KVA.Blade length : 5450 x 41 x 1.3 ; 2/3 tpi. Th pembuatan 1981.Cap. : Round 700 mm, Flat : 500 x 700 mm | DS8
22 | CT BUBUT | MH-500M |  | 1905-07-14 | Model MH - 500M Merk Cosen, Voltage: Volt, phase, Blade length : 4140 x27x0,9 mm; tpi. Cap. : round 330 mm, flat : 280 x 240 x 220 mm. weight : 790 kg/1742lb | DS8
23 | MACHINING | OKK5 | M1 | 2003-07-01 | Model MHA 600 TC, Merk OKK, Jepang, Listrik : 220 Volt, 3 phase, 50 Hz, 37 kw/44 KVA.Table size : 600 x 2000 mm, Max Travel:1000 x 600 x 550 mm, Max Loading :2000Kg, Spindle Tapper: NT 50, max. Dia.Holder 200 mm | DELTAMAS
24 | MACHINING | JY VH550 | M2 | 2005-12-01 | Model JY VH550, Merk Jiuh Yueh, Taiwan, Listrik: 380 V, 3 phase, 7.5 kw/9,4 KVA.50 Hz.Max. travel : 1300 x 850 x 780 mm, Max. Loading : 1500 Kg. Spindle Tapper : NT 50, Max. Dia. Holder : 160 mm. | DELTAMAS
25 | MACHINING | TC-CB-4 1/2 | M3 | 2009-01-01 | Model TC-CB-4 1/2, Merk Ta Chen, Taiwan, Listrik: 380 V, 3 Phase 7.5 kw/9,4 KVA.Max. Travel : 1400 x 520 x 600 mm. Max Loading : 2000 kg, Max Dia. Holder : 200, 160 mm.NG/GW:5800kgs/6400kgs.machine dimension L x W x H:2800 x 2200 x 2860 mm | DELTAMAS
26 | MACHINING | SP2016 | M4 | 2022-12-01 | Merk AWEA SP2016, Max travel : 2100 x 1600 x 760 mm, Max Loading : 8000 kg. Dimension : 6690 x 4160 x 3890. | DELTAMAS
27 | MACHINING | CS 300 | M5 | 2022-01-01 | Type CS 300,CHUO-SEIKI JEPANG.200-220 AC,50/60 Hz,28 KVA. Bobot mesin : 3300 Kg. | DELTAMAS
28 | MACHINING | DAI 700 II | M6 | 2019-02-13 | Model DAI 700 II,CHUO-SEIKI JEPANG.Listrik 200-220 VAC,50/60 Hz.41 kw/51 KVA.max Dia Holder : 250 mm | DELTAMAS
29 | CNC BUBUT | NEXUS 150-II | B6 | 1905-07-14 | Merk Mazak, Model Nexus 150-II, Cap : 285-520 mm, Max speed : 5000 rpm. | DS8
30 | HEAT TREATMENT | PTF - 71580 | Q - 2 | 1996-09-01 | Merk Universal. Kapasitas listrik : 3 phase, 220/200 V, 60/50 Hz, 90 KW, 1030°C, Dimensi dia 550 x 1000 mm, 500 kg. | DS8
31 | HEAT TREATMENT | SBH - 60150S | Q - 3 | 1997-11-01 | Kapasitas listrik 3 phase, 220 V, 80.5 KW, 1050°C, Dimensi dia 300 x 300 mm, 50 kg | DS8
32 | HEAT TREATMENT | IND Q3 | Q - 4 | 2001-09-01 | Kapasitas listrik 3 phase, 220 V, 30 KW, 1050°C, Dimensi dia 100 x 150 mm, 20 kg | DS8
33 | HEAT TREATMENT | QHS 1288 | Q - 5 | 2005-05-05 | Merk Nan Sei Eng Co Ltd. Kapasitas listrik : 3 phase, 380 V, 60/50 Hz, 292 KW, 1150°C, Dimensi dia 1000 x 800 x 800 mm, 700 kg. | DS8
34 | HEAT TREATMENT | QHS 1299 | Q - 6 | 2013-04-13 | Merk Daido Steel Kapasitas listrik : 3 phase, 380 V, 60/50 Hz, 488 KW (610 kVA), 1350°C, Dimensi dia 1200 x 900 x 850 mm, 1000 kg. | DS8
35 | HEAT TREATMENT | P-1070-0010 | Q-7 | 2016-07-01 | Merk TNK Co.,Ltd Kapasitas listrik : 3 phase, 380 V, 182.2 kW, 1350 ° C, Dimensi dia 800 x 1500 | DS8
36 | HEAT TREATMENT | EQ 95225-H | O - 1 | 1996-09-01 | Listrik 3 phase, 220 V, 80.5 KW, 120°C, Dimensi dia 800 x 1500 mm, 9400 liter. | DS8
37 | HEAT TREATMENT | EQ 60150 S | O - 2 | 1996-11-01 | Listrik 3 phase, 220 V, 70 KW, 200°C, Dimensi dia 800 x 800 x 1000 mm, 3000 liter. | DS8
38 | HEAT TREATMENT | PTF-75180-HL | T11 | 1994-09-01 | Listrik : 3 phase, 220/200 V, 60/50 Hz, 50 KW, 850°C, Dimensi dia 550 x 500 mm, 300 kg. | DS8
39 | HEAT TREATMENT | PTF-75180-S-HL | T12 | 1996-09-01 | Listrik : 3 phase, 220/200 V, 60/50 Hz, 50 KW, 850°C, Dimensi dia 550 x 500 mm, 300 kg. | DS8
40 | HEAT TREATMENT | MQL |  | 1994-09-01 | Listrik 3 phase, 220 V, 15 KW, 200°C, Dimensi 700 x 700 x 700 mm, 300 liter. | DS8
41 | HEAT TREATMENT | SBL - 60150S | T8 | 1994-09-01 | Listrik : 3 phase, 220/200 V, 60/50 Hz, 55 KW, 850°C, Dimensi dia 550 x 1000 mm, 500 kg. | DS8
42 | HEAT TREATMENT | SBL - 60150S | Preheat tD | 1997-11-01 | Listrik : 3 phase, 220/200 V, 60/50 Hz, 40 KW, 850°C, Dimensi dia 500 x 700 mm, 150 kg. | DS8
43 | HEAT TREATMENT | SBL - 60150S | Q4 | 1997-11-01 | Listrik : 3 phase, 220/200 V, 60/50 Hz, 40 KW, 850°C, Dimensi dia 500 x 700 mm, 150 kg. | DS8
44 | HEAT TREATMENT | VKU 966 | VKU | 2005-05-05 | Merk Nan Sei Eng Co Ltd. Kapasitas listrik : 3 phase, 380 V, 60/50 Hz, 130 KW, 700°C, Dimensi dia 900 x 600 x 600 mm, 600 kg. | DS8
45 | HEAT TREATMENT | Winteq | T7 | 2010-01-01 | Listrik : 3 phase, 220/200 V, 60/50 Hz, 50 KW, 850°C, Dimensi dia 550 x 500 mm, 500 kg. | DS8
46 | HEAT TREATMENT | Winteq | Sby | 2011-10-01 | Listrik : 3 phase, 220/200 V, 60/50 Hz, 50 KW, 850°C, Dimensi dia 550 x 500 mm,500 kg. | DS8
47 | HEAT TREATMENT | PTF85225 | T6 | 2012-01-01 | Listrik : 3 phase, 220/200 V, 60/50 Hz, 55 KW, 850°C, Dimensi dia 550 x 1000 mm, 1000 kg. | DS8
48 | HEAT TREATMENT | BTF-200 | T13 | 2013-11-01 | Merk Nansei Listrik : 3 phase, 380 V, 60/50 Hz, 42.2 KW, 600°C, Dimensi 400 x 400 x 600 mm, 150 kg. | DS8
49 | HEAT TREATMENT | BTF-200 | T14 | 2014-02-01 | Merk Nansei Listrik : 3 phase, 380 V, 60/50 Hz, 42.2 KW, 600°C, Dimensi 400 x 400 x 600 mm, 150 kg. | DS8
50 | HEAT TREATMENT | Swiff Asia | T5 | 2014-02-01 | Merk Swift Asia Listrik : 3 phase, 380V, 60/50 Hz, 144 KW, 600°C, Dimensi dia 800 x 1500 mm, 850 kg. | DS8
51 | HEAT TREATMENT | PTF-75180-S-HL | T9 | 1905-07-09 | Listrik : 3 phase, 220/200 V, 60/50 Hz, 50 KW, 850°C, Dimensi dia 550 x 500 mm, 300 kg. | DS8
52 | HEAT TREATMENT | PTF-75180-S-HL | T10 |  | Listrik : 3 phase, 220/200 V, 60/50 Hz, 50 KW, 850°C, Dimensi dia 550 x 500 mm, 300 kg. | DS8
53 | HEAT TREATMENT | TNW 60 - 40 | W - 1 | 1994-09-01 | Listrik 3 phase, 220 V, 6 KW, 80°C, Dimensi dia 600 x 400 mm, 100 kg, tangki 150 liter. | DS8
54 | HEAT TREATMENT | WT 60150S | W - 2 | 1997-11-01 | Listrik 3 phase, 220 V, 30 KW, 80°C, Dimensi 900 x 1000 x 3000 mm, 150 kg. | DS8